## Sheet1
Input Parameters |  |  | t i | F | u | ud | udd | dF | dFeff | du | dud | dudd
m | 10 | kg | 0 | 0 | 0 | 0 | 0 | 5 | 5 | 0.00079495 | 0.023848 | 0.47697
k | 100 | N/m | 0.1 | 5 | 0.00079495 | 0.023848 | 0.47697 | 3.6602 | 32.8816 | 0.0052278 | 0.061441 | 0.27488
xi | 0.1 |  | 0.2 | 8.6602 | 0.0060228 | 0.085289 | 0.75185 | 1.3398 | 76.9249 | 0.01223 | 0.073446 | -0.034774
delta_t | 0.1 | s | 0.3 | 10 | 0.018253 | 0.15874 | 0.71708 | -1.3397 | 118.6526 | 0.018864 | 0.053873 | -0.35669
|  |  | 0.4 | 8.6603 | 0.037117 | 0.21261 | 0.36039 | -3.6603 | 138.8647 | 0.022078 | 0.0064931 | -0.59092
u_0 | 0 | m | 0.5 | 5 | 0.059195 | 0.2191 | -0.23053 | -5 | 123.6298 | 0.019656 | -0.056106 | -0.66107
v_0 | 0 | m/s | 0.6 | 0 | 0.078851 | 0.163 | -0.8916 | 0 | 73.8602 | 0.011743 | -0.092118 | -0.059169
|  |  | 0.7 | 0 | 0.090594 | 0.070877 | -0.95077 | 0 | 15.0475 | 0.0023924 | -0.093322 | 0.035098
Gamma | 0.5 |  | 0.8 | 0 | 0.092987 | -0.022445 | -0.91567 | 0 | -41.6523 | -0.0066223 | -0.085551 | 0.12033
Beta | 0.16667 |  | 0.9 | 0 | 0.086364 | -0.108 | -0.79534 | 0 | -90.9579 | -0.014461 | -0.070087 | 0.18894
|  |  | 1 | 0 | 0.071903 | -0.17808 | -0.6064 | 0 | -128.612 | -0.020448 | -0.048871 | 0.23539
Undamped Properties |  |  | 1.1 | 0 | 0.051455 | -0.22695 | -0.37101 | 0 | -151.7256 | -0.024123 | -0.024272 | 0.25658
w | 3.1623 | rad/s | 1.2 | 0 | 0.027332 | -0.25123 | -0.11443 | 0 | -158.9711 | -0.025275 | 0.0011573 | 0.25201
f | 0.50329 | Hz | 1.3 | 0 | 0.0020577 | -0.25007 | 0.13758 | 0 | -150.6146 | -0.023946 | 0.024942 | 0.22369
T | 1.9869 | s | 1.4 | 0 | -0.021888 | -0.22513 | 0.36127 | 0 | -128.3947 | -0.020413 | 0.044913 | 0.17573
|  |  | 1.5 | 0 | -0.042302 | -0.18021 | 0.53699 | 0 | -95.2673 | -0.015146 | 0.059394 | 0.1139
Damped Properties |  |  | 1.6 | 0 | -0.057448 | -0.12082 | 0.65089 | 0 | -55.0506 | -0.0087525 | 0.067336 | 0.044937
wd | 3.1464 | rad/s | 1.7 | 0 | -0.066201 | -0.053482 | 0.69583 | 0 | -12.0089 | -0.0019093 | 0.068376 | -0.024152
fd | 0.50077 | Hz | 1.8 | 0 | -0.06811 | 0.014894 | 0.67168 | 0 | 29.5816 | 0.0047032 | 0.06283 | -0.086769
Td | 1.9969 | s | 1.9 | 0 | -0.063407 | 0.077723 | 0.58491 | 0 | 65.841 | 0.010468 | 0.051625 | -0.13733
|  |  | 2 | 0 | -0.052939 | 0.12935 | 0.44758 | 0 | 93.632 | 0.014886 | 0.036171 | -0.17174
Initial Calculations |  |  | 2.1 | 0 | -0.038052 | 0.16552 | 0.27584 | 0 | 110.8144 | 0.017618 | 0.018199 | -0.18769
c | 6.3246 |  | 2.2 | 0 | -0.020434 | 0.18372 | 0.088147 | 0 | 116.3892 | 0.018505 | -0.0004242 | -0.18478
udd_0 | 0 | m/s2 | 2.3 | 0 | -0.0019295 | 0.18329 | -0.096631 | 0 | 110.5248 | 0.017572 | -0.017884 | -0.16441
keff | 6289.7367 | N/m | 2.4 | 0 | 0.015643 | 0.16541 | -0.26104 | 0 | 94.4709 | 0.01502 | -0.032584 | -0.12959
Acoeff | 618.9737 |  | 2.5 | 0 | 0.030663 | 0.13283 | -0.39063 | 0 | 70.3737 | 0.011189 | -0.043289 | -0.084508
Bcoeff | 30.3162 |  | 2.6 | 0 | 0.041851 | 0.089538 | -0.47514 | 0 | 41.0171 | 0.0065213 | -0.049218 | -0.034084
|  |  | 2.7 | 0 | 0.048373 | 0.04032 | -0.50923 | 0 | 9.5189 | 0.0015134 | -0.050095 | 0.016549
|  |  | 2.8 | 0 | 0.049886 | -0.0097756 | -0.49268 | 0 | -20.987 | -0.0033367 | -0.04614 | 0.062549
|  |  | 2.9 | 0 | 0.046549 | -0.055916 | -0.43013 | 0 | -47.6504 | -0.0075759 | -0.038023 | 0.099806
|  |  | 3 | 0 | 0.038973 | -0.093938 | -0.33032 | 0 | -68.1596 | -0.010837 | -0.026767 | 0.1253
|  |  | 3.1 | 0 | 0.028137 | -0.12071 | -0.20503 | 0 | -80.9294 | -0.012867 | -0.013638 | 0.13729
|  |  | 3.2 | 0 | 0.01527 | -0.13434 | -0.067732 | 0 | -85.2087 | -0.013547 | 3.9068e-07 | 0.13547
|  |  | 3.3 | 0 | 0.0017226 | -0.13434 | 0.06774 | 0 | -81.1014 | -0.012894 | 0.012816 | 0.12084
|  |  | 3.4 | 0 | -0.011172 | -0.12153 | 0.18858 | 0 | -69.5054 | -0.011051 | 0.023636 | 0.095558
|  |  | 3.5 | 0 | -0.022222 | -0.097892 | 0.28413 | 0 | -51.9787 | -0.008264 | 0.031548 | 0.062688
|  |  | 3.6 | 0 | -0.030486 | -0.066344 | 0.34682 | 0 | -30.5509 | -0.0048573 | 0.035973 | 0.025821
|  |  | 3.7 | 0 | -0.035344 | -0.030371 | 0.37264 | 0 | -7.5016 | -0.0011927 | 0.0367 | -0.011285
|  |  | 3.8 | 0 | -0.036536 | 0.0063293 | 0.36136 | 0 | 14.8727 | 0.0023646 | 0.033882 | -0.045075
|  |  | 3.9 | 0 | -0.034172 | 0.040212 | 0.31628 | 0 | 34.4784 | 0.0054817 | 0.028002 | -0.072527
|  |  | 4 | 0 | -0.02869 | 0.068214 | 0.24376 | 0 | 49.6122 | 0.0078878 | 0.019806 | -0.091404