## Sheet1
|  |  |  | Direct Eq. | Cosine Eqn
Input Parameters |  |  | t | u(t) (m) | u(t) (m)
m | 10 | kg | 0 | 0.025 | 0.025
k | 100 | N/m | 0.1 | 0.02376 | 0.02376
delta_t | 0.1 | s | 0.2 | 0.020164 | 0.020164
|  |  | 0.3 | 0.014569 | 0.014569
u_0 | 0.025 | m | 0.4 | 0.0075284 | 0.0075284
v_0 | 0 | m/s | 0.5 | -0.00025856 | -0.00025856
|  |  | 0.6 | -0.0080199 | -0.0080199
Undamped Properties |  |  | 0.7 | -0.014986 | -0.014986
w | 3.1623 | rad/s | 0.8 | -0.020466 | -0.020466
f | 0.50329 | Hz | 0.9 | -0.023916 | -0.023916
T | 1.9869 | s | 1 | -0.024995 | -0.024995
|  |  | 1.1 | -0.023594 | -0.023594
Response Properties |  |  | 1.2 | -0.019854 | -0.019854
ro | 0.025 | m | 1.3 | -0.014146 | -0.014146
theta | 0 | rad | 1.4 | -0.0070337 | -0.0070337
|  |  | 1.5 | 0.00077556 | 0.00077556
|  |  | 1.6 | 0.008508 | 0.008508
|  |  | 1.7 | 0.015397 | 0.015397
|  |  | 1.8 | 0.020758 | 0.020758
|  |  | 1.9 | 0.024062 | 0.024062
|  |  | 2 | 0.024979 | 0.024979
|  |  | 2.1 | 0.023419 | 0.023419
|  |  | 2.2 | 0.019536 | 0.019536
|  |  | 2.3 | 0.013716 | 0.013716
|  |  | 2.4 | 0.006536 | 0.006536
|  |  | 2.5 | -0.0012922 | -0.0012922
|  |  | 2.6 | -0.0089924 | -0.0089924
|  |  | 2.7 | -0.015801 | -0.015801
|  |  | 2.8 | -0.021042 | -0.021042
|  |  | 2.9 | -0.024197 | -0.024197
|  |  | 3 | -0.024952 | -0.024952
|  |  | 3.1 | -0.023233 | -0.023233
|  |  | 3.2 | -0.019209 | -0.019209
|  |  | 3.3 | -0.013281 | -0.013281
|  |  | 3.4 | -0.0060355 | -0.0060355
|  |  | 3.5 | 0.0018084 | 0.0018084
|  |  | 3.6 | 0.0094729 | 0.0094729
|  |  | 3.7 | 0.016198 | 0.016198
|  |  | 3.8 | 0.021317 | 0.021317
|  |  | 3.9 | 0.024322 | 0.024322
|  |  | 4 | 0.024914 | 0.024914